## Polar = 35 deg
Azimuthal Angle (degrees) | B Max (G) | B Min (G) | Z Max (mm) | Z Min (mm) | Fit Parameters (a, b, c)
0 | 766.1987 | 154.9647 | 100 | 40 | [ 5.80068910e+08 5.04703504e+01 -1.59709533e+01]
1 | 766.3174 | 155.061 | 100 | 40 | [ 5.84159500e+08 5.06397884e+01 -1.66452939e+01]
2 | 792.8108 | 155.149 | 100 | 39 | [ 5.90151456e+08 5.09154142e+01 -1.75544910e+01]
3 | 792.6913 | 155.246 | 100 | 39 | [ 5.91514682e+08 5.09720544e+01 -1.77771387e+01]
4 | 820.3535 | 155.337 | 100 | 38 | [ 5.94330339e+08 5.11083310e+01 -1.81835457e+01]
5 | 1176.7685 | 155.416 | 100 | 28 | [ 6.12024466e+08 5.19477032e+01 -2.08148866e+01]
6 | 1176.4671 | 155.482 | 100 | 28 | [ 6.10682489e+08 5.18907207e+01 -2.06211945e+01]
7 | 1176.1085 | 155.535 | 100 | 28 | [ 6.09037691e+08 5.18213953e+01 -2.03842860e+01]
8 | 1269.0143 | 155.575 | 100 | 26 | [ 6.11247118e+08 5.19223376e+01 -2.08065968e+01]
9 | 1267.4363 | 155.605 | 100 | 26 | [ 6.11057101e+08 5.19180883e+01 -2.08252620e+01]
10 | 1266.9246 | 155.6231 | 100 | 26 | [ 6.09746959e+08 5.18653573e+01 -2.06493688e+01]
11 | 1266.641 | 155.658 | 100 | 26 | [ 6.09679211e+08 5.18689377e+01 -2.06674238e+01]
12 | 1266.0586 | 155.682 | 100 | 26 | [ 6.09870187e+08 5.18846300e+01 -2.07192276e+01]
13 | 1316.5079 | 155.697 | 100 | 25 | [ 6.13061574e+08 5.20311054e+01 -2.12813753e+01]
14 | 1316.2991 | 155.702 | 100 | 25 | [ 6.12416427e+08 5.20110933e+01 -2.11708991e+01]
15 | 1316.9775 | 155.697 | 100 | 25 | [ 6.11203264e+08 5.19667358e+01 -2.09515840e+01]
16 | 1366.4474 | 155.68 | 100 | 24 | [ 6.16993424e+08 5.22249480e+01 -2.19426833e+01]
17 | 1366.6933 | 155.652 | 100 | 24 | [ 6.16787127e+08 5.22251891e+01 -2.18761684e+01]
18 | 1366.1523 | 155.614 | 100 | 24 | [ 6.17148359e+08 5.22494236e+01 -2.19051087e+01]
19 | 1421.1445 | 155.569 | 100 | 23 | [ 6.20798546e+08 5.24121246e+01 -2.25209463e+01]
20 | 1421.3383 | 155.5097 | 100 | 23 | [ 6.20155129e+08 5.23914324e+01 -2.23841948e+01]
21 | 1421.2685 | 155.527 | 100 | 23 | [ 6.19869274e+08 5.23844181e+01 -2.23223001e+01]
22 | 1480.2252 | 155.531 | 100 | 22 | [ 6.22034543e+08 5.24789100e+01 -2.27109863e+01]
23 | 1479.9817 | 155.529 | 100 | 22 | [ 6.21892117e+08 5.24755352e+01 -2.26876979e+01]
24 | 1480.2205 | 155.519 | 100 | 22 | [ 6.21518011e+08 5.24616158e+01 -2.26229896e+01]
25 | 1540.7971 | 155.501 | 100 | 21 | [ 6.24590721e+08 5.25902635e+01 -2.31860022e+01]
26 | 1540.9027 | 155.474 | 100 | 21 | [ 6.24553871e+08 5.25892862e+01 -2.31769844e+01]
27 | 1541.1868 | 155.44 | 100 | 21 | [ 6.24441126e+08 5.25846662e+01 -2.31508062e+01]
28 | 1605.5874 | 155.399 | 100 | 20 | [ 6.27456372e+08 5.27079490e+01 -2.37028638e+01]
29 | 1673.4606 | 155.357 | 100 | 19 | [ 6.32001436e+08 5.28914617e+01 -2.45465309e+01]
30 | 1745.701 | 155.3061 | 100 | 18 | [ 6.35061328e+08 5.30124060e+01 -2.51234855e+01]
31 | 1745.6166 | 155.326 | 100 | 18 | [ 6.35660418e+08 5.30347959e+01 -2.52303905e+01]
32 | 1782.3583 | 155.337 | 100 | 17.5 | [ 6.38085022e+08 5.31286310e+01 -2.56940188e+01]
33 | 1820.6808 | 155.346 | 100 | 17 | [ 6.40351482e+08 5.32153447e+01 -2.61285983e+01]
34 | 1860.6216 | 155.349 | 100 | 16.5 | [ 6.42191212e+08 5.32846836e+01 -2.64795256e+01]
35 | 1942.6368 | 155.344 | 100 | 15.5 | [ 6.45433690e+08 5.34065888e+01 -2.71174257e+01]
36 | 1985.3901 | 155.33 | 100 | 15 | [ 6.47383629e+08 5.34782372e+01 -2.74958248e+01]
37 | 2029.6265 | 155.306 | 100 | 14.5 | [ 6.49022650e+08 5.35373927e+01 -2.78137476e+01]
38 | 2075.191 | 155.274 | 100 | 14 | [ 6.50333538e+08 5.35835485e+01 -2.80692228e+01]
39 | 2135.9637 | 155.237 | 100 | 13.35 | [ 6.52838389e+08 5.36726095e+01 -2.85902139e+01]
40 | 2135.8221 | 155.1856 | 100 | 13.35 | [ 6.52513222e+08 5.36580949e+01 -2.85085451e+01]
41 | 2135.5499 | 155.232 | 100 | 13.35 | [ 6.53467467e+08 5.36912626e+01 -2.86994185e+01]
42 | 2135.9534 | 155.265 | 100 | 13.35 | [ 6.54062257e+08 5.37118312e+01 -2.88145383e+01]
43 | 2135.1863 | 155.294 | 100 | 13.35 | [ 6.54941750e+08 5.37433659e+01 -2.89904575e+01]
44 | 2135.2735 | 155.316 | 100 | 13.35 | [ 6.55242656e+08 5.37543841e+01 -2.90420813e+01]
45 | 2135.274 | 155.332 | 100 | 13.35 | [ 6.55155490e+08 5.37518526e+01 -2.90108437e+01]
46 | 2135.2481 | 155.342 | 100 | 13.35 | [ 6.54626882e+08 5.37338884e+01 -2.88857181e+01]
47 | 2135.4871 | 155.346 | 100 | 13.35 | [ 6.53540821e+08 5.36963331e+01 -2.86424025e+01]
48 | 2135.6953 | 155.341 | 100 | 13.35 | [ 6.52029582e+08 5.36440890e+01 -2.83095999e+01]
49 | 2135.8454 | 155.32 | 100 | 13.35 | [ 6.50204759e+08 5.35813228e+01 -2.79129777e+01]
50 | 2135.8468 | 155.2238 | 100 | 13.35 | [ 6.48189209e+08 5.35122185e+01 -2.74847413e+01]
51 | 2135.6566 | 155.345 | 100 | 13.35 | [ 6.46894874e+08 5.34709808e+01 -2.72221041e+01]
52 | 2135.5818 | 155.373 | 100 | 13.35 | [ 6.45820694e+08 5.34354890e+01 -2.70249270e+01]
53 | 2136.0091 | 155.3282 | 100 | 13.35 | [ 6.45195933e+08 5.34122855e+01 -2.69409002e+01]
54 | 2135.957 | 155.301 | 100 | 13.35 | [ 6.46314439e+08 5.34445199e+01 -2.72667908e+01]
55 | 2137.0353 | 155.218 | 100 | 13.35 | [ 6.47243969e+08 5.34682149e+01 -2.75415030e+01]
56 | 2136.0222 | 155.267 | 100 | 13.35 | [ 6.48515215e+08 5.35096589e+01 -2.78400102e+01]
57 | 2135.9888 | 155.316 | 100 | 13.35 | [ 6.48777489e+08 5.35169523e+01 -2.78884191e+01]
58 | 2136.2802 | 155.38 | 100 | 13.35 | [ 6.48317381e+08 5.35000864e+01 -2.77562137e+01]
59 | 2136.3589 | 155.449 | 100 | 13.35 | [ 6.47671582e+08 5.34775425e+01 -2.75697918e+01]
60 | 2137.2943 | 155.5148 | 100 | 13.35 | [ 6.46863990e+08 5.34491398e+01 -2.73444972e+01]
61 | 2136.5808 | 155.575 | 100 | 13.35 | [ 6.48196954e+08 5.34984411e+01 -2.75867498e+01]
62 | 2137.1537 | 155.624 | 100 | 13.35 | [ 6.49365474e+08 5.35405993e+01 -2.77989477e+01]
63 | 2137.1764 | 155.662 | 100 | 13.35 | [ 6.50747071e+08 5.35893500e+01 -2.80623645e+01]
64 | 2123.5778 | 155.688 | 100 | 13.5 | [ 6.50558873e+08 5.35795013e+01 -2.79919642e+01]
65 | 2124.1531 | 155.703 | 100 | 13.5 | [ 6.51826556e+08 5.36219182e+01 -2.82385460e+01]
66 | 2124.4752 | 155.708 | 100 | 13.5 | [ 6.52986075e+08 5.36594377e+01 -2.84639546e+01]
67 | 2124.6038 | 155.701 | 100 | 13.5 | [ 6.53811686e+08 5.36839507e+01 -2.86198278e+01]
68 | 2124.8279 | 155.686 | 100 | 13.5 | [ 6.53938643e+08 5.36822950e+01 -2.86282879e+01]
69 | 2079.2087 | 155.666 | 100 | 14 | [ 6.51809007e+08 5.35977420e+01 -2.81550429e+01]
70 | 1990.3575 | 155.6319 | 100 | 15 | [ 6.49103915e+08 5.34913820e+01 -2.75638130e+01]
71 | 1904.7732 | 155.718 | 100 | 16 | [ 6.47691310e+08 5.34328343e+01 -2.72477561e+01]
72 | 1825.1335 | 155.786 | 100 | 17 | [ 6.45533203e+08 5.33456066e+01 -2.67933903e+01]
73 | 1824.3632 | 155.842 | 100 | 17 | [ 6.46299270e+08 5.33717329e+01 -2.69245992e+01]
74 | 1748.5594 | 155.879 | 100 | 18 | [ 6.42882185e+08 5.32371996e+01 -2.62445957e+01]
75 | 1748.9737 | 155.907 | 100 | 18 | [ 6.42181889e+08 5.32099414e+01 -2.61051637e+01]
76 | 1609.1214 | 155.856 | 100 | 20 | [ 6.34483686e+08 5.29064446e+01 -2.46525828e+01]
77 | 1609.2033 | 155.798 | 100 | 20 | [ 6.33668520e+08 5.28781434e+01 -2.45111756e+01]
78 | 1544.2034 | 155.725 | 100 | 21 | [ 6.29836833e+08 5.27271314e+01 -2.38176221e+01]
79 | 1483.5911 | 155.644 | 100 | 22 | [ 6.25638917e+08 5.25579172e+01 -2.30705162e+01]
80 | 1483.7235 | 155.5285 | 100 | 22 | [ 6.25321772e+08 5.25461781e+01 -2.30387003e+01]
81 | 1425.0251 | 155.618 | 100 | 23 | [ 6.22488356e+08 5.24245673e+01 -2.25692206e+01]
82 | 1369.143 | 155.677 | 100 | 24 | [ 6.19878638e+08 5.23073772e+01 -2.21535751e+01]
83 | 1319.3679 | 155.738 | 100 | 25 | [ 6.16171450e+08 5.21385901e+01 -2.15558655e+01]
84 | 1320.1056 | 155.797 | 100 | 25 | [ 6.17160648e+08 5.21690488e+01 -2.17706408e+01]
85 | 1269.8637 | 155.853 | 100 | 26 | [ 6.17843530e+08 5.21848724e+01 -2.19236811e+01]
86 | 1221.1767 | 155.904 | 100 | 27 | [ 6.19031911e+08 5.22212974e+01 -2.21558151e+01]
87 | 1175.8243 | 155.95 | 100 | 28 | [ 6.18724273e+08 5.21912714e+01 -2.21341008e+01]
88 | 1132.1085 | 155.99 | 100 | 29 | [ 6.18092545e+08 5.21463330e+01 -2.20550000e+01]
89 | 1090.7957 | 156.023 | 100 | 30 | [ 6.15863074e+08 5.20302800e+01 -2.17127381e+01]
90 | 1053.6538 | 156.047 | 100 | 31 | [ 6.11481069e+08 5.18174564e+01 -2.10214726e+01]
91 | 1016.7274 | 156.062 | 100 | 32 | [ 6.10415902e+08 5.17566939e+01 -2.08381270e+01]
92 | 980.4424 | 156.066 | 100 | 33 | [ 6.10954409e+08 5.17721606e+01 -2.08895325e+01]
93 | 945.7298 | 156.059 | 100 | 34 | [ 6.10645081e+08 5.17516124e+01 -2.08007248e+01]
94 | 912.8631 | 156.04 | 100 | 35 | [ 6.08643763e+08 5.16558954e+01 -2.04487087e+01]
95 | 881.7877 | 156.008 | 100 | 36 | [ 6.05144870e+08 5.14938911e+01 -1.98637458e+01]
96 | 851.5857 | 155.965 | 100 | 37 | [ 6.01480177e+08 5.13291374e+01 -1.92384831e+01]
97 | 823.2201 | 155.913 | 100 | 38 | [ 5.95962679e+08 5.10810970e+01 -1.83272537e+01]
98 | 795.1601 | 155.859 | 100 | 39 | [ 5.91292792e+08 5.08816809e+01 -1.75120472e+01]
99 | 769.0351 | 155.816 | 100 | 40 | [ 5.84419349e+08 5.05819448e+01 -1.63565017e+01]
100 | 768.1193 | 155.7627 | 100 | 40 | [ 5.82096749e+08 5.05215442e+01 -1.58055122e+01]

## Polar = -35 deg
Azimuthal Angle (degrees) | B Max (G) | B Min (G) | Z Max (mm) | Z Min (mm) | Fit Parameters (a, b, c)
0 | 563.2686 | 157.1986 | 100 | 50 | [ 5.41631111e+08 4.81200110e+01 -9.69392736e+00]
1 | 563.239 | 157.265 | 100 | 50 | [ 5.50766127e+08 4.85694920e+01 -1.10882923e+01]
2 | 598.7517 | 157.325 | 100 | 48 | [ 5.67210573e+08 4.94289860e+01 -1.33408145e+01]
3 | 617.8587 | 157.386 | 100 | 47 | [ 5.74011457e+08 4.97711193e+01 -1.42967889e+01]
4 | 638.4202 | 157.435 | 100 | 46 | [ 5.74337748e+08 4.97790900e+01 -1.43807073e+01]
5 | 679.3581 | 157.467 | 100 | 44 | [ 5.84807091e+08 5.03214899e+01 -1.57757513e+01]
6 | 702.1871 | 157.482 | 100 | 43 | [ 5.85770496e+08 5.03771625e+01 -1.58847328e+01]
7 | 724.2572 | 157.48 | 100 | 42 | [ 5.91396529e+08 5.06731057e+01 -1.66023169e+01]
8 | 749.2587 | 157.466 | 100 | 41 | [ 5.90836432e+08 5.06577349e+01 -1.64780233e+01]
9 | 775.0012 | 157.447 | 100 | 40 | [ 5.89279568e+08 5.05910415e+01 -1.62247291e+01]
10 | 801.6265 | 157.4238 | 100 | 39 | [ 5.88443300e+08 5.05573836e+01 -1.60865068e+01]
11 | 829.7218 | 157.5 | 100 | 38 | [ 5.87708414e+08 5.05253283e+01 -1.59791371e+01]
12 | 859.3131 | 157.573 | 100 | 37 | [ 5.87042880e+08 5.04943259e+01 -1.58896234e+01]
13 | 888.8886 | 157.643 | 100 | 36 | [ 5.90191521e+08 5.06480899e+01 -1.63602949e+01]
14 | 920.7383 | 157.703 | 100 | 35 | [ 5.92796908e+08 5.07739966e+01 -1.67469188e+01]
15 | 954.2079 | 157.749 | 100 | 34 | [ 5.94854957e+08 5.08725090e+01 -1.70475898e+01]
16 | 989.4063 | 157.78 | 100 | 33 | [ 5.96159195e+08 5.09345393e+01 -1.72304565e+01]
17 | 1026.5053 | 157.793 | 100 | 32 | [ 5.96721810e+08 5.09617535e+01 -1.72945014e+01]
18 | 1101.0109 | 157.787 | 100 | 30 | [ 6.05179952e+08 5.13514636e+01 -1.86231618e+01]
19 | 1143.433 | 157.762 | 100 | 29 | [ 6.11136385e+08 5.16255412e+01 -1.95383646e+01]
20 | 1187.9933 | 157.7131 | 100 | 28 | [ 6.14893027e+08 5.17995863e+01 -2.01073653e+01]
21 | 1234.3408 | 157.743 | 100 | 27 | [ 6.16902026e+08 5.18921508e+01 -2.04371324e+01]
22 | 1282.8907 | 157.751 | 100 | 26 | [ 6.18499170e+08 5.19638430e+01 -2.07314433e+01]
23 | 1333.4168 | 157.744 | 100 | 25 | [ 6.20703346e+08 5.20594176e+01 -2.11502502e+01]
24 | 1387.4415 | 157.724 | 100 | 24 | [ 6.22422232e+08 5.21324308e+01 -2.14942566e+01]
25 | 1441.2944 | 157.694 | 100 | 23 | [ 6.27185974e+08 5.23325198e+01 -2.23737994e+01]
26 | 1501.3645 | 157.657 | 100 | 22 | [ 6.30077670e+08 5.24523613e+01 -2.29150913e+01]
27 | 1563.4045 | 157.616 | 100 | 21 | [ 6.33144844e+08 5.25781182e+01 -2.34782880e+01]
28 | 1629.2676 | 157.57 | 100 | 20 | [ 6.35599896e+08 5.26776237e+01 -2.39182376e+01]
29 | 1629.6539 | 157.522 | 100 | 20 | [ 6.35333530e+08 5.26671457e+01 -2.38323979e+01]
30 | 1699.1455 | 157.44 | 100 | 19 | [ 6.38164345e+08 5.27807760e+01 -2.43132976e+01]
31 | 1771.6582 | 157.574 | 100 | 18 | [ 6.41143973e+08 5.28987102e+01 -2.48203140e+01]
32 | 1849.4105 | 157.666 | 100 | 17 | [ 6.43603939e+08 5.29944002e+01 -2.52305225e+01]
33 | 1930.9833 | 157.738 | 100 | 16 | [ 6.46086329e+08 5.30886945e+01 -2.56576414e+01]
34 | 2016.982 | 157.784 | 100 | 15 | [ 6.48979708e+08 5.31956098e+01 -2.61951464e+01]
35 | 2016.8742 | 157.7935 | 100 | 15 | [ 6.49420501e+08 5.32084374e+01 -2.62533756e+01]
36 | 2108.3711 | 157.81 | 100 | 14 | [ 6.52580377e+08 5.33189491e+01 -2.69349105e+01]
37 | 2202.7771 | 157.792 | 100 | 13 | [ 6.57215288e+08 5.34797798e+01 -2.79837715e+01]
38 | 2304.5728 | 157.751 | 100 | 12 | [ 6.62173043e+08 5.36490533e+01 -2.91472022e+01]
39 | 2358.0964 | 157.7 | 100 | 11.5 | [ 6.64429302e+08 5.37219522e+01 -2.97363404e+01]
40 | 2358.7454 | 157.6468 | 100 | 11.5 | [ 6.63450289e+08 5.36832610e+01 -2.96063428e+01]
41 | 2359.0222 | 157.65 | 100 | 11.5 | [ 6.63625234e+08 5.36892544e+01 -2.97243131e+01]
42 | 2359.105 | 157.663 | 100 | 11.5 | [ 6.63757117e+08 5.36965173e+01 -2.98209480e+01]
43 | 2358.7767 | 157.683 | 100 | 11.5 | [ 6.63931053e+08 5.37071763e+01 -2.99090822e+01]
44 | 2357.4953 | 157.695 | 100 | 11.5 | [ 6.64187846e+08 5.37215761e+01 -2.99940011e+01]
45 | 2357.0458 | 157.6236 | 100 | 11.5 | [ 6.63952845e+08 5.37185027e+01 -2.99459920e+01]
46 | 2357.1868 | 157.742 | 100 | 11.5 | [ 6.63370005e+08 5.37018722e+01 -2.98001550e+01]
47 | 2357.4014 | 157.775 | 100 | 11.5 | [ 6.62605375e+08 5.36774235e+01 -2.95969238e+01]
48 | 2357.3729 | 157.799 | 100 | 11.5 | [ 6.61833534e+08 5.36511740e+01 -2.93812504e+01]
49 | 2357.8665 | 157.825 | 100 | 11.5 | [ 6.60993372e+08 5.36208719e+01 -2.91486527e+01]
50 | 2358.0641 | 157.8558 | 100 | 11.5 | [ 6.60485814e+08 5.36006548e+01 -2.89979153e+01]
51 | 2357.6265 | 157.863 | 100 | 11.5 | [ 6.61257979e+08 5.36239267e+01 -2.91507987e+01]
52 | 2358.084 | 157.838 | 100 | 11.5 | [ 6.61922416e+08 5.36426285e+01 -2.92935195e+01]
53 | 2357.2805 | 157.8348 | 100 | 11.5 | [ 6.62872209e+08 5.36711863e+01 -2.95181443e+01]
54 | 2357.6239 | 157.819 | 100 | 11.5 | [ 6.63812664e+08 5.37002020e+01 -2.97579927e+01]
55 | 2357.7606 | 157.821 | 100 | 11.5 | [ 6.64391706e+08 5.37172270e+01 -2.99262385e+01]
56 | 2358.2071 | 157.784 | 100 | 11.5 | [ 6.64456335e+08 5.37171040e+01 -2.99785605e+01]
57 | 2357.9632 | 157.734 | 100 | 11.5 | [ 6.64328607e+08 5.37111741e+01 -2.99814558e+01]
58 | 2358.0627 | 157.683 | 100 | 11.5 | [ 6.63798349e+08 5.36921618e+01 -2.98826594e+01]
59 | 2358.3439 | 157.64 | 100 | 11.5 | [ 6.63129346e+08 5.36695122e+01 -2.97353140e+01]
60 | 2359.3561 | 157.612 | 100 | 11.5 | [ 6.62449268e+08 5.36479610e+01 -2.95615773e+01]
61 | 2357.6792 | 157.591 | 100 | 11.5 | [ 6.64128155e+08 5.37112445e+01 -2.98860514e+01]
62 | 2357.7358 | 157.585 | 100 | 11.5 | [ 6.65404562e+08 5.37613648e+01 -3.00989667e+01]
63 | 2357.6011 | 157.586 | 100 | 11.5 | [ 6.66495860e+08 5.38052542e+01 -3.02591680e+01]
64 | 2358.4373 | 157.588 | 100 | 11.5 | [ 6.66805212e+08 5.38214249e+01 -3.02420099e+01]
65 | 2359.6875 | 157.587 | 100 | 11.5 | [ 6.66388845e+08 5.38113633e+01 -3.00681083e+01]
66 | 2360.0102 | 157.579 | 100 | 11.5 | [ 6.65511799e+08 5.37838804e+01 -2.98039843e+01]
67 | 2360.3038 | 157.559 | 100 | 11.5 | [ 6.63626455e+08 5.37193512e+01 -2.93338519e+01]
68 | 2255.081 | 157.528 | 100 | 12.5 | [ 6.58301876e+08 5.35314817e+01 -2.81154686e+01]
69 | 2110.4638 | 157.491 | 100 | 14 | [ 6.53603578e+08 5.33623395e+01 -2.70725669e+01]
70 | 2064.1221 | 157.4381 | 100 | 14.5 | [ 6.52069763e+08 5.33054475e+01 -2.67589067e+01]
71 | 2019.1877 | 157.554 | 100 | 15 | [ 6.50204497e+08 5.32343162e+01 -2.64223955e+01]
72 | 1933.4496 | 157.654 | 100 | 16 | [ 6.47641559e+08 5.31351477e+01 -2.59788608e+01]
73 | 1851.2076 | 157.746 | 100 | 17 | [ 6.45351538e+08 5.30443585e+01 -2.56198934e+01]
74 | 1773.8705 | 157.825 | 100 | 18 | [ 6.42266335e+08 5.29212163e+01 -2.51220552e+01]
75 | 1701.8526 | 157.889 | 100 | 19 | [ 6.38774887e+08 5.27803642e+01 -2.45582257e+01]
76 | 1631.9968 | 157.94 | 100 | 20 | [ 6.35906583e+08 5.26625582e+01 -2.41215277e+01]
77 | 1565.8751 | 157.978 | 100 | 21 | [ 6.32981262e+08 5.25411914e+01 -2.36766822e+01]
78 | 1504.75 | 158.003 | 100 | 22 | [ 6.28967122e+08 5.23738812e+01 -2.30324762e+01]
79 | 1444.4248 | 158.018 | 100 | 23 | [ 6.26134913e+08 5.22541504e+01 -2.25994841e+01]
80 | 1390.9369 | 158.021 | 100 | 24 | [ 6.21034408e+08 5.20381708e+01 -2.17555631e+01]
81 | 1390.4892 | 158.013 | 100 | 24 | [ 6.19569357e+08 5.19753279e+01 -2.15457628e+01]
82 | 1390.5368 | 157.995 | 100 | 24 | [ 6.17889503e+08 5.19035518e+01 -2.12835952e+01]
83 | 1336.343 | 157.966 | 100 | 25 | [ 6.14691509e+08 5.17668725e+01 -2.07373786e+01]
84 | 1285.6636 | 157.927 | 100 | 26 | [ 6.10790407e+08 5.15988935e+01 -2.00532864e+01]
85 | 1237.1346 | 157.876 | 100 | 27 | [ 6.07842389e+08 5.14712822e+01 -1.95188881e+01]
86 | 1236.9012 | 157.814 | 100 | 27 | [ 6.07874501e+08 5.14741805e+01 -1.94787511e+01]
87 | 1236.751 | 157.738 | 100 | 27 | [ 6.08326257e+08 5.14944972e+01 -1.95004516e+01]
88 | 1190.1407 | 157.65 | 100 | 28 | [ 6.07094648e+08 5.14385044e+01 -1.92345818e+01]
89 | 1190.3898 | 157.552 | 100 | 28 | [ 6.08227736e+08 5.14847625e+01 -1.93735256e+01]
90 | 1145.423 | 157.436 | 100 | 29 | [ 6.08547817e+08 5.14913057e+01 -1.93954418e+01]
91 | 1145.4888 | 157.48 | 100 | 29 | [ 6.11131396e+08 5.15943362e+01 -1.98223893e+01]
92 | 1145.4547 | 157.505 | 100 | 29 | [ 6.13907488e+08 5.17027406e+01 -2.03018215e+01]
93 | 1145.2225 | 157.517 | 100 | 29 | [ 6.16247153e+08 5.17902901e+01 -2.07209135e+01]
94 | 1148.148 | 157.513 | 100 | 29 | [ 6.14057937e+08 5.16771441e+01 -2.04073956e+01]
95 | 1148.1079 | 157.49 | 100 | 29 | [ 6.15010750e+08 5.17081469e+01 -2.05892184e+01]
96 | 1148.0618 | 157.45 | 100 | 29 | [ 6.15596096e+08 5.17290238e+01 -2.06908697e+01]
97 | 1148.2221 | 157.394 | 100 | 29 | [ 6.14906577e+08 5.17012646e+01 -2.05632280e+01]
98 | 1148.1274 | 157.328 | 100 | 29 | [ 6.13020301e+08 5.16301820e+01 -2.02173074e+01]
99 | 1148.0753 | 157.263 | 100 | 29 | [ 6.09286853e+08 5.14882189e+01 -1.95475146e+01]
100 | 1148.1565 | 157.1848 | 100 | 29 | [ 6.03566623e+08 5.12697961e+01 -1.85321851e+01]